## Sheet1
Name | Thermal Conductivity | Density | Specific Heat | Thickness
| W/m-K | kg/m3 | J/kg-K | m
Chromel P | 19.04 | 1 | 3940126.3984 | 1e-06
Alumel | 29.4225 | 1 | 4385083.3894 | 1e-06
Adiabatics RC | 0.35 | 350 | 1300 | 0.0001
Iron | 42.6 | 7850 | 500 | 0.005